## Sheet1
序号 | 污染源类别/监测类别 | 排放口编号/监测点位名称 | 污染物名称 | 监测内容 | 单价（元） | 点位（个） |  | 频次 |  | 总监测数（个） | 小计（元） | 手工监测采样方法及个数 | 手工监测频次 | 手工测定方法
[8 empty] | 每次采样/个 | 次数
1 | 废水 | 废水总排放口（DW001） | 悬浮物 | 流量 |  | 出口 | 1 | 3 | 52 | 156 |  | 混合采样至少3个混合物 | 1次/周 | 水质 悬浮物的测定 重量法 GB 11901-1989
2 |  |  | 化学需氧量 | 流量 |  | 出口 | 1 | 3 | 52 | 156 |  | 混合采样至少3个混合物 | 1次/周 | 水质 化学需氧量的测 定 重铬酸盐法 HJ 828-2017
3 |  |  | pH值 | 流量 |  | 出口 | 1 | 3 | 12 | 36 |  | 混合采样至少3个混合物 | 1次/月 | 水质 pH值的测定 玻璃电极法 GB 6920-1986
4 |  |  | 粪大肠菌群数/（M PN/L） | 流量 |  | 出口 | 1 | 3 | 12 | 36 |  | 混合采样至少3个混合物 | 1次/月 | 水质 粪大肠菌群的测 定 滤膜法（HJ/T34 7.1- 2018）,水质 粪大肠菌群的测 定 多管发酵法（HJ /T347.2-2018）
5 |  |  | 五日生化需氧量 | 流量 |  | 出口 | 1 | 3 | 4 | 12 |  | 混合采样至少3个混合物 | 1次/季 | 水质 五日生化需氧量 （BOD5）的测定 稀释与接种法 HJ505-2009
6 |  |  | 结核杆菌 | 流量 |  | 出口 | 1 | 3 | 4 | 12 |  | 混合采样至少3个混合物 | 1次/季 | 医疗机构水污染 物排放标准（GB 18466-2005）
7 |  |  | 阴离子表面活性剂 | 流量 |  | 出口 | 1 | 3 | 4 | 12 |  | 混合采样至少3个混合物 | 1次/季 | 水质 阴离子表面活性 剂的测定流动注射亚甲基蓝分光光 度法(HJ 826- 2017)
8 |  |  | 石油类 | 流量 |  | 出口 | 1 | 3 | 4 | 12 |  | 混合采样至少3个混合物 | 1次/季 | 水质 石油类和动植物 油类的测定 红外分光光度法 （HJ637-2018）
9 |  |  | 动植物油 | 流量 |  | 出口 | 1 | 3 | 4 | 12 |  | 混合采样至少3个混合物 | 1次/季 | 水质 石油类和动植物 油类的测定 红外分光光度法 （HJ637-2018）
10 |  |  | 挥发酚 | 流量 |  | 出口 | 1 | 3 | 4 | 12 |  | 混合采样至少3个混合物 | 1次/季 | 水质 挥发酚的测定 4- 氨基安替比林分 光光度法 HJ 503-2009
11 |  |  | 总氰化物 | 流量 |  | 出口 | 1 | 3 | 4 | 12 |  | 混合采样至少3个混合物 | 1次/季 | 水质 氰化物的测定 容量法和分光光 度法（HJ 484— 2009 ）
12 |  |  | 色度 | 流量 |  | 出口 | 1 | 1 | 2 | 2 |  | / | 1次/半年 | 水质 色度的测定GB 11903-89
13 |  |  | 总余氯（ 以Cl计） | 流量 |  | 出口 | 1 | 1 | 2 | 2 |  | / | 1次/半年 | /
14 |  |  | 氨氮（NH3-N) | 流量 |  | 出口 | 1 | 1 | 2 | 2 |  | / | 1次/半年 | 水质 氨氮的测定 纳氏试剂分光光 度法 HJ 535- 2009
15 |  |  | 肠道致病菌 | 流量 |  | 出口 | 1 | 1 | 2 | 2 |  | / | 1次/半年 | /
16 |  |  | 肠道病毒 | 流量 |  | 出口 | 1 | 1 | 2 | 2 |  | / | 1次/半年 | /
17 | 无组织废气 | 厂界 | 甲烷 | 风速，风向 |  | 四周 | 4 | 3 | 4 | 48 |  | 非连续采 样至少3个 | 1次/季 | 环境空气 总烃、甲烷和非甲烷总烃的测定 直接进样气相色谱法（HJ 604-2017）
18 |  |  | 臭气浓度 | 风速，风向 |  | 四周 | 4 | 3 | 4 | 48 |  | 非连续采 样至少3个 | 1次/季 | 空气质量 恶臭的测定 三点比较式臭袋 法 GB T 14675- 1993
19 |  |  | 氨（氨气） | 风速，风向 |  | 四周 | 4 | 3 | 4 | 48 |  | 非连续采 样至少3个 | 1次/季 | 空气和废气 氨的测定 纳氏试剂分光光度法 HJ 533- 2009
20 |  |  | 氯 | 风速，风向 |  | 四周 | 4 | 3 | 4 | 48 |  | 非连续采 样至少3个 | 1次/季 | 固定污染源废气 氯气的测定 碘量法（HJ 547-2017）
21 |  |  | 硫化氢 | 风速，风向 |  | 四周 | 4 | 3 | 4 | 48 |  | 非连续采 样至少3个 | 1次/季 | 空气质量 硫化氢 甲硫醇 甲硫醚 二甲二硫的测定 气相色谱法 GB/T14678-1993
22 | 有组织废气 | 污水站废气排放口（DA001) | 臭气浓度 | 烟气流速,烟气温度,烟气含湿量，烟气量 |  | 出口 | 1 | 3 | 4 | 12 |  | 非连续采 样至少3个 | 1次/季 | 空气质量 恶臭的测定 三点比较式臭袋 法 GB T 14675
23 |  |  | 氨（氨气） | 烟气流速,烟气温度,烟气含湿量，烟气量 |  | 出口 | 1 | 3 | 4 | 12 |  | 非连续采 样至少3个 | 1次/季 | 空气和废气 氨的测定 纳氏试剂分光光 度法 HJ 533- 2009
24 |  |  | 硫化氢 | 烟气流速,烟气温度,烟气含湿量，烟气量 |  | 出口 | 1 | 3 | 4 | 12 |  | 非连续采 样至少3个 | 1次/季 | 亚甲基蓝分光光 度法《空气和废 气监测分析方法》（第四版增补版）国家环保总局(2007年)
25 | 合计（1年） |  |  | 大写：
小写：
备注：排污环保监测服务，需按采购人要求协助完成系统数据上传等相关服务。